## Sheet1
Comment | Designator | Footprint | JLCPCB Part #（optional）
Battery_1_Cell | BT2 | JST_PH_B2B-PH-K_1x02_P2.00mm_Vertical | C131337
22pF | C10 C11 | C_0603_1608Metric | C1653
47pF | C28 | C_0603_1608Metric | C23345
10nF | C6 C20 C21 C24 C62 | C_0603_1608Metric | C57112
47nF | C55 C56 | C_0603_1608Metric | C1622
100nF | C3 C4 C7 C8 C9 C15 C16 C17 C18 C23 C34 C38 C40 C42 C45 C46 C51 C53 C59 C63 C64 C65 C66 C69 C78 | C_0603_1608Metric | C14663
1uF | C1 C2 C5 C13 C14 C22 C25 C35 C36 C37 C43 C44 C60 C61 | C_0603_1608Metric | C15849
10uF | C19 C26 C29 C31 C32 C33 C39 C41 C47 C48 C49 C57 C67 C68 C70 C71 C72 C73 C74 C75 C76 C77 C79 | C_0603_1608Metric | C19702
22uF | C50 C52 C54 C58 | C_1206_3216Metric | C12891
3v6 | D20 D21 | D_SMA | C713621
LED_GREEN | D7 D8 D10 D11 D16 D18 D22 | LED_0603_1608Metric | C22371297
LED_RED | D9 D17 | LED_0603_1608Metric | C965799
SMAJ20CA | D14 D15 | D_SMA | C134970
SMAJ5.0CA | D23 | D_SMA | C83324
SP4020 | D1 D2 D3 D4 D5 D6 D12 D19 | D_SOD-323 | C126842
FerriteBead | FB1 FB2 FB3 FB4 FB5 | L_0805_2012Metric | C3716677
BQ25792RQMR | IC2 | BQ25792RQMR | C2862876
TPS630701RNMT | IC1 | TPS630702RNMT | C181473
27nH | L1 | L_0603_1608Metric | C98072
BSS138 | Q3 Q5 Q6 Q7 Q8 | SOT-23 | C5224261
DMP1046 | Q4 | DMP1046UFDB7 | C461048
0 | R22 R23 | R_0603_1608Metric | C21189
100 | R3 R4 R6 R7 R8 R9 R10 R11 R12 R13 R14 R15 R16 R17 R18 R19 R20 R21 R24 R25 R28 R29 R91 | R_0603_1608Metric | C22775
330 | R48 R85 | R_0603_1608Metric | C23138
680 | R33 R43 R44 R45 R46 R95 | R_0603_1608Metric | C23228
1k | R56 R57 R58 R61 R66 R75 R76 R77 R78 R81 R87 | R_0603_1608Metric | C21190
3.01K | R92 | R_0603_1608Metric | C22991
5.1k | R64 R65 R79 | R_0603_1608Metric | C23186
5.23k | R93 | R_0603_1608Metric | C227977
10k | R1 R2 R5 R26 R27 R30 R31 R32 R34 R36 R38 R39 R42 R53 R55 R59 R60 R63 R67 R68 R69 R73 R86 R96 | R_0603_1608Metric | C25804
30.1k | R94 | R_0603_1608Metric | C137745
50k | R74 R90 | R_0603_1608Metric | C23196
100k | R47 R50 R51 R71 R80 R84 R88 R89 | R_0603_1608Metric | C25803
150k | R83 | R_0603_1608Metric | C22807
487k | R82 | R_0603_1608Metric | C13235
TPD2S017 | U6 | SOT-23-6 | C880115
32.768KHz | Y1 | Crystal_SMD_2012-2Pin_2.0x1.2mm | C276423